## Berlingo 5 osobowy
BERLINGO | 1.4i X | 1.4i Multispace | 1.6i 16V Multispace | 1.9D X / Multispace | 2.0 Hdi Multispace
Wersja wyposażenia | 655 kg, 5 miejsc | 655 kg, 5 miejsc | 618 kg, 5 miejsc | 649 kg, 5 miejsc | 649 kg, 5 miejsc
Silnik | Czterocylindrowy, rzędowy, usytuowany z przodu w poprzek pojazdu
| benzynowy | benzynowy | benzynowy | diesel | turbo diesel
Wtrysk paliwa sterowany elektronicznie | wielopkt. | wielopkt. | wielopkt. | --- | wielopkt.
Pojemność skokowa (cm3) | 1360 | 1360 | 1587 | 1868 | 1997
Średnica x skok (mm) | 75 x 77 | 75 x 77 | 78,5 x 82 | 82,2 x 88 | 85 x 88
Moc maksymalna w kW (UE)/KM (DIN) | 55/75 | 55/75 | 80/110 | 51/71 | 66/90
przy obr/min | 5500 | 5500 | 5800 | 4600 | 4000
Max moment obrotowy w Nm (UE)/mkg (DIN) | 111/11,5 | 111/11,5 | 147/15,3 | 125/13 | 205/21,4
przy obr/min | 3400 | 3400 | 4000 | 2500 | 1900
Skrzynia biegów | mechaniczna, 5 biegowa
Układ kierowniczy
Liczba obrotów koła kierownicy pomiędzy skrajnymi położeniami | 4.25 | 3.3 | 3.3 | 3.3 | 3.3
Wspomaganie kierownicy | --- | seryjne
Promień zawracania (m) | 5.535 | 5.625 | 5.625 | 5.625 | 5.625
Zawieszenie - Układ hamulcowy - Opony
Zawieszenie przednie | Niezależne - typu McPherson, trójkątne wahacze dolne, sprężyny spiralne, stabilizator
Zawieszenie tylne | Niezależne - wahacze wleczone, drążki skrętne ustawione poprzecznie, amortyzatory hydrauliczne ustawione poziomo, stabilizator osi tylnej
Hamulce przednie, wspomagane podciśnieniowo, korektor siły hamowania osi tylnej | tarczowe
Hamulce wspomagane podciśnieniowo: tylne | bębnowe z automatyczną regulacją szczęk hamulcowych
Opony: Michelin | 175/65 R14 lub 175/70 R14
Wymiary i pojemności
Ilość miejsc | 2 + 3
Obj. pomieszczenia ładunkowego, do osłony bagażu (dm3) | 624
- całkowita po złożeniu siedzenia tylnego (dm3) | 2800
Masy (kg)
Masa własna (bez kierowcy) wg UE | 1125 | 1125 | 1162 | 1191 | 1231
Ładowność (z kierowcą) | 655 | 655 | 618 | 649 | 649
Dopuszczalna masa całkowita | 1780 | 1780 | 1780 | 1840 | 1880
Osiągi (bez pasażerów)
Prędkość maksymalna (km/h) | 150 | 150 | 172 | 142 | 159
0-100 km/h (s) | 14.6 | 14.6 |  | 16.3 | 13.1
Zużycie paliwa w litrach na 100 km
cykl miejski | 9.5 | 9.5 | 9.5 | 8.6 | 7
cykl pozamiejski | 5.9 | 5.9 | 6.2 | 5.4 | 4.7
średnio | 7.2 | 7.2 | 7.4 | 6.6 | 5.5
Niektóre parametry techniczne mogą odbiegać od podanych ze względu na to, że wskazane wartości były zrealizowane przy testach w typowych (normalnych) warunkach, a zamiana warunków klimatycznych, drogowych może wpływać na zmiany tych parametrów

## Berlingo Furgon
Berlingo Furgon | typ 1.9D (780 kg) | typ 1.9D (592 kg)
Wersja | 780 kg - 2 miejsca | 592 kg - 2 miejsca
| ciężarowy | ciężarowy
SILNIK
| Czterocylindrowy, rzędowy, usytuowany z przodu w poprzek pojazdu. | Czterocylindrowy, rzędowy, usytuowany z przodu w poprzek pojazdu.
Rodzaj | Diesel | Diesel
Pojemność skokowa (cm3) | 1868 | 1868
Średnica x skok (mm) | 82,2 x 88 | 82,2 x 88
Moc maksymalna w kW wg UE (KM wg DIN) | 51 (71) | 51 (71)
przy obr/min | 4600 | 4600
Moment obrotowy maksymalny w Nm wg UE | 125 | 125
przy obr/min | 2500 | 2500
SKRZYNIA BIEGÓW
| mechaniczna, 5 biegów | mechaniczna, 5 biegów
UKŁAD KIEROWNICZY
Liczba obrotów koła kierownicy pomiędzy skrajnymi położeniami | 3.3 | 3.3
Wspomaganie kierownicy | Seryjne | Seryjne
Promień zawracania między krawężnikami (m) | 5.65 | 5.65
ZAWIESZENIE - UKŁAD HAMULCOWY - OPONY
Zawieszenie przednie | Niezależne - typu MacPherson, trójkątne wahacze dolne, sprężyny spiralne i stabilizator. | Niezależne - typu MacPherson, trójkątne wahacze dolne, sprężyny spiralne i stabilizator.
Tylne | Niezależne - wahacze wleczone, drążki skrętne ustawione poprzecznie, amortyzatory hydrauliczne poziome, stabilizator osi tylnej. | Niezależne - wahacze wleczone, drążki skrętne ustawione poprzecznie, amortyzatory hydrauliczne poziome, stabilizator osi tylnej.
Hamulce | Wspomagane podciśnieniowo, korektor siły hamowania osi tylnej | Wspomagane podciśnieniowo, korektor siły hamowania osi tylnej
Przednie | Tarczowe | Tarczowe
Tylne | Bębnowe z automatyczną regulacją szczęk hamulcowych. | Bębnowe z automatyczną regulacją szczęk hamulcowych.
Opony Michelin | 175/65 R14 | 175/65 R14
WYMIARY i POJEMNŚCI
Ilość miejsc | 2 | 2
Objętość pomieszczenia ładunkowego (m3) (1) | 3 | 3
MASY (kg)
Masa własna bez kierowcy wg UE (2) | 1175 | 1163
Ładowność (z kierowcą) (3) | 780 | 592
Dopuszczalna masa całkowita | 1955 | 1755
Dopuszczalna masa przyczepy (bez hamulców - z hamulcami) | 500-1100 | 500-1100
Dopuszczalny nacisk na hak holowniczy - na bagażnik dachu | 70-100 | 70-100
OSIĄGI (bez pasażerów)
Prędkość maksymalna (km/godz) | 142 | 142
0 - 100 km/godz (sek) | 16.5 | 16.5
ZUŻYCIE PALIWA wg norm UE (w litrach na 100 km)
Cykl miejski | 8.8 | 8.8
Cykl pozamiejski | 5.7 | 5.7
Wartość uśredniona | 6.9 | 6.9
PALIWO
Olej napędowy
Pojemność zbiornika paliwa (w litrach) | 60 | 60
(1) Do dachu.
(2) Masa może się zmieniać w zależności od wyposażenia dodatkowego.
(3) Przy masie samochodu w stanie gotowym do drogi
Niektóre parametry techniczne mogą odbiegać od podanych ze względu na to, że wskazane wartości były zrealizowane przy testach w typowych (normalnych) warunkach, a zamiana warunków klimatycznych, drogowych może wpływać na zmiany tych parametrów

## c15
C-15 | 1.9 D 765 kg/2 osobowy | 1.9 D 560 kg/5 osobowy
Silnik
Silnik | Czterocylindrowy, rzędowy, usytuowany z przodu w poprzek pojazdu | Czterocylindrowy, rzędowy, usytuowany z przodu w poprzek pojazdu
Typ | XUD7 | XUD7
Pojemność skokowa (cm3) | 1868 | 1868
Średnica x skok (mm) | 82,8 x 88 | 82,8 x 88
Moc maksymalna w kW wg UE | 43 (60) | 43 (60)
(KM wg DIN) przy obr/min | 4600 | 4600
Moment obrotowy maksymalny
w Nm wg UE (kgm wg DIN) | 105 (10,9) | 105 (10,9)
przy obr/min | 2500 | 2500
Skrzynia biegów
| Mechaniczna | Mechaniczna
Układ kierowniczy
Liczba obrotów kierownicy między
skrajnymi położeniami | 3.81 | 3.81
Promień zawracania między krawężnikami (m) | 5.52 | 5.52
ZAWIESZENIE - UKŁAD HAMULCOWY - OPONY
Zawieszenie przednie | Niezależne - typu MacPherson, sprężyny spiralne, stabilizator, amortyzatory hydrauliczne. | Niezależne - typu MacPherson, sprężyny spiralne, stabilizator, amortyzatory hydrauliczne.
Zawieszenie tylne | Niezależne - wahacze wleczone, sprężyny spiralne ustawione poziomo, stabilizator, amortyzatory hydrauliczne poziome. | Niezależne - wahacze wleczone, sprężyny spiralne ustawione poziomo, stabilizator, amortyzatory hydrauliczne poziome.
Hamulce | Przednie tarczowe, tylne bębnowe z automatyczną regulacją, wspomagane podciśnieniowo, korektor siły hamowania osi tylnej. | Przednie tarczowe, tylne bębnowe z automatyczną regulacją, wspomagane podciśnieniowo, korektor siły hamowania osi tylnej.
Opony | 155 R13 | 155 R13
WYMIARY i POJEMNOŚCI
Ilość miejsc | 2 | 2 + 3 (1)
Długość - szerokość (m) | 3,995 - 1,636 | 3,995 - 1,636
Wysokość - rozstaw osi (m) | 1,8 - 2,74 | 1,8 - 2,74
Pojemność pomieszczenia ładunkowego (m3) | 2.67 | 2,17 / 1,11 (2)
Masy (kg)
Masa własna bez kierowcy wg UE (3) | 945 | 970
Ładowność (z kierowcą) (4) | 765 | 560
Dopuszczalna masa całkowita | 1710 | 1530
Dopuszczalna masa przyczepy
(bez hamulców - z hamulcami) | 470 - 800 | 485 - 800
Dopuszczalny nacisk -
na hak holowniczy - na bagażnik dachu | 45 - 80 | 45 - 80
OSIĄGI (bez pasażerów i ładunku)
Prędkość maksymalna (km/godz) | 136 | 136
PALIWO (zbiornik paliwa 47 litrów)
Olej napędowy | + | +
(1) Ławka składana z tyłu.
(2) Przy rozłożonej ławce tylnej.
(3) Przy masie samochodu w stanie gotowym do drogi.
Niektóre parametry techniczne mogą odbiegać od podanych ze względu na to, że wskazane wartości były zrealizowane przy testach w typowych (normalnych) warunkach, a zamiana warunków klimatycznych, drogowych może wpływać na zmiany tych parametrów

## JUmpy
Jumpy | 815 kg - 2/3 miejsca | 810 kg - 5 miejsc | 806 kg - 6 miejsc
| 20HDi | 20HDi 16V | 20HDi 16V
SILNIK
Charakterystyka | Czterocylindrowy, rzędowy, usytuowany z przodu w poprzek pojazdu | Czterocylindrowy, rzędowy, usytuowany z przodu w poprzek pojazdu | Czterocylindrowy, rzędowy, usytuowany z przodu w poprzek pojazdu
Rodzaj | Turbo Diesel | Turbo Diesel | Turbo Diesel
Pojemność skokowa (cm3) | 1997 | 1997 | 1997
średnica x skok (mm) | 85x88 | 85x88 | 85x88
Moc maksymalna w kW wg UE (KM wg DIN) | 69 (95) | 80 (110) | 80 (110)
przy obr/min | 4000 | 4000 | 4000
Moment obrotowy maksymalny w Nm wg UE (kgm wg DIN) | 215 (22,3) | 270 (28,1) | 270 (28,1)
przy obr/min | 1750 | 1750 | 1750
SKRZYNIA BIEGÓW
Typ | Mechaniczna | Mechaniczna | Mechaniczna
Ilość biegów | 5 biegów | 5 biegów | 5 biegów
UKŁAD KIEROWNICZY
Liczba obrotów koła kierownicy miedzy skrajnymi położeniami | 3 | 3 | 3
Promień zawracania między krawężnikami (m) | 5.9 | 5.9 | 5.9
ZAWIESZENIE - UKŁAD HAMULCOWY - OPONY
Zawieszenie: przednie | Niezależne - typu MacPherson, trójkątne wahacze dolne, sprężyny spiralne i stabilizator. | Niezależne - typu MacPherson, trójkątne wahacze dolne, sprężyny spiralne i stabilizator. | Niezależne - typu MacPherson, trójkątne wahacze dolne, sprężyny spiralne i stabilizator.
Zawieszenie: tylne | Wahacze wleczone, tylna oś odkszałcalna spełniająca rolę stabilizatora, sprężyny śrubowe, amortyzatory hydrauliczne, drążek poprzeczny | Wahacze wleczone, tylna oś odkszałcalna spełniająca rolę stabilizatora, sprężyny śrubowe, amortyzatory hydrauliczne, drążek poprzeczny | Wahacze wleczone, tylna oś odkszałcalna spełniająca rolę stabilizatora, sprężyny śrubowe, amortyzatory hydrauliczne, drążek poprzeczny
Hamulce | Wspomagane podciśnieniowo. Przednie - tarczowe wentylowane. Tylne - bębnowe. | Wspomagane podciśnieniowo. Przednie - tarczowe wentylowane. Tylne - bębnowe. | Wspomagane podciśnieniowo. Przednie - tarczowe wentylowane. Tylne - bębnowe.
Opony (Michelin) | 205/65 R15 | 205/65 R15 | 205/65 R15
WYMIARY i POJEMNOŚCI
Ilość miejsc | 2 lub 3 (1) | 5 | 6
Objętość pomieszczenia ładunkowego (m3) (2) | 4 | 2.06 | 2.06
MASY (kg)
Masa własna bez kierowcy wg UE (3) | 1400 | 1520 | 1524
Ładowność | 815 | 810 | 806
Dopuszczalna masa całkowita | 2215 | 2330 | 2330
Dopuszczalna masa przyczepy (bez hamulców - z hamulcami) | 735 - 1300 | 750 - 1300 | 750 - 1300
Dopuszczalny nacisk na hak holowniczy - na bagażnik dachu | 60 - 100 | 60 - 100 | 60 - 100
OSIĄGI (bez pasażerów)
Prędkość maksymalna (km/godz) | 157 | 165 | 165
ZUŻYCIE PALIWA (w litrach na 100 km)
Cykl miejski | 8.4 | 8.9 | 8.9
Cykl pozamiejski | 5.8 | 6 | 6
Wartość uśredniona | 6.8 | 7 | 7
PALIWO
Olej napędowy | + | + | +
Pojemność zbiornika paliwa (w litrach) | 80 | 80 | 80
(1) Siedzenie przednie prawe 2 osobowe w opcji.
(2) Do dachu.
(3) Masa może się zmieniaćw zależności od wyposażenia dodatkowego.
Niektóre parametry techniczne mogą odbiegać od podanych ze względu na to, że wskazane wartości były zrealizowane przy testach w typowych (normalnych) warunkach, a zamiana warunków klimatycznych, drogowych może wpływać na zmiany tych parametrów

## Jumper
Jumper | 2.0 HDi | 2.2 HDi | 2.8 HDi
Dostępny w wersjach nadwozia | Furgon nieoszklony 29C, 29CH, 33M, 33MH, Furgon oszklony 29C, Rama do zabudowy z kabiną 33M | Furgon nieoszklony 33LH, 35LH, BUS, Rama do zabudowy z kabiną 35L, Rama do zabudowy z podw˘jną kabiną 35M, Platforma do zabudowy z otwartą kabiną 33L | Furgon nieoszklony 33MH, 33MH 4x4, 35LH, 35LS, Furgon oszklony 35LH, Rama do zabudowy z kabiną 35XL
SILNIK
Pojemność skokowa w (cm3) | 1997 | 2178 | 2800
Moc maksymalna w kW wg UE (KM wg DIN) | 62 (85) | 74 (100) | 93,5 (127)
przy obr/min | 4000 | 4000 | 3600
Maksymalny moment obrotowy w Nm wg UE | 195 | 240 | 300
przy obr/min | 1900 | 1900 | 1800
SKRZYNIA BIEGÓW | Mechaniczna 5 biegowa | Mechaniczna 5 biegowa | Mechaniczna 5 biegowa
ZAWIESZENIE - UKŁAD HAMULCOWY - OPONY
Zawieszenie przednie | niezależne typu Mac Pherson, wahacze dolne trójkątne, sprężyny spiralne i amortyzatory hydrauliczne teleskopowe | niezależne typu Mac Pherson, wahacze dolne trójkątne, sprężyny spiralne i amortyzatory hydrauliczne teleskopowe | niezależne typu Mac Pherson, wahacze dolne trójkątne, sprężyny spiralne i amortyzatory hydrauliczne teleskopowe
Zawieszenie tylne | resory wzdłużne piórowe, amortyzatory hydrauliczne teleskopowe | resory wzdłużne piórowe, amortyzatory hydrauliczne teleskopowe | resory wzdłużne piórowe, amortyzatory hydrauliczne teleskopowe
Hamulce | wspomagane podciśnieniowo, tarczowe z przodu, bębnowe z tyłu z automatyczną regulacją szczęk, korektor siły hamowania osi tylnej | wspomagane podciśnieniowo, tarczowe z przodu, bębnowe z automatyczną regulacją szczęk (tarczowe w wersjach 35) z tyłu, korektor siły hamowania osi tylnej | wspomagane podciśnieniowo, tarczowe z przodu, tarczowe z tyłu, korektor siły hamowania osi tylnej
Opony Michelin | Jumper 29 : 195/70R15C, Jumper 33 : 205/70R15C , Jumper 35 : 205/75R16C | Jumper 29 : 195/70R15C, Jumper 33 : 205/70R15C , Jumper 35 : 205/75R16C | Jumper 33 : 205/70R15C , Jumper 35 : 215/75R16C
PALIWO (zbiornik paliwa 80 litrów)
Olej napędowy | + | + | +
Niektóre parametry techniczne mogą odbiegać od podanych ze względu na to, że wskazane wartości były zrealizowane przy testach w typowych (normalnych) warunkach, a zamiana warunków klimatycznych, drogowych może wpływać na zmiany tych parametrów